## расчёт на прочность
Расчёт стропила:
снеговая нагрузка Q | СПб | 240/168 | кг/м^2 | В числителе для расчета по первому предельному состоянию
| МО | 180/126 | кг/м^2 | В знаменателе для расчета по второму предельному состоянию
снеговая нагрузка Q рассчётная | Q_р. | 240 | кг/м^2 |  | Расчётная схема:
снеговая нагрузка Q нормативная | Q_н. | 168 | кг/м^2
сечение стропил, шир. | b | 5 | см
сечение стропил, выс. | h | 20 | см
шаг стропил | sh | 0.6 | m
длина пролёта | L | 4.3313 | m
длина консолей | a | 0.75 | m
угол наклона | alfa | 33.65 | градус
| cos_alfa | 0.83244
| sin_alfa | 0.55412
Удельный вес древесины |  | 600 | кг/м^3
Нагрузка от веса стропил (погонная) | q_стр. | 6 | кг/м
Нагрузка от веса обрешётки (погонная) | q_обр. | 4.5 | кг/м |  | Размеры доски обрещётки: 10 см * 2.5см, на 1 м.п. попадает 5 досок
Нагрузка от веса покрытия | Q_покр. | 5 | кг/м^2 |  | Нагрузка от веса металлочерепицы
Нагрузка от веса утеплителя и подшивки потолка | Q_утепл. | 25 | кг/м^2 |  | Нагрузка от веса утеплителя и потолка
коэффициент Mu (для угла 33.7) | Mu | 0.88 |  |  | получен интерполяцией, 0.88
Нагружение скоплением снега, коэф. неравномеронсти: | μ | 1.25 |  |  | μ = 1.25 - коэфф., учитывающий уклон кровли и возможное скопление наносов снега при таком уклоне
коэффициент надежности по нагрузке | γс | 1.4 |  |  | γс = 1.2 - коэффициент надежности по нагрузке.Принимаем 1.4
Снеговая нагрузка (приведённая к углу наклона крыши) расчётн. | Q_снег.р. | 307.6691 | кг/м^2 |  | Qs = Q_р*Mu*μ*γс*cos(alfa) | Полная снеговая расчетная нагрузка
Снеговая нагрузка (приведённая к углу наклона крыши) нормативн. | Q_снег.н. | 215.3684 | кг/м^2 |  |  | Полная снеговая нормативная нагрузка
коэфф. перехода от соср. нагр. к распред. | γ | 1.1 |  |  | γ = 1.1 - коэфф. перехода от сосредоточенной нагрузки, передаваемой от обрешетки стропилам, к равномерно-распределенной нагрузке при количестве брусьев обрешетки = 8
рассчётная погонная нагрузка: | q_р. | 217.3116 | кг/м |  | q = q_стр. + γ*(q_обр. + sh*( Q_покр.+Q_снег.))
нормативная погонная нагрузка: | q_н. | 156.3931 | кг/м
значение горизонтальной составляющей нагрузки | N | 60.2082 | кг |  | где N - значение горизонтальной составляющей нагрузки, кг: |  |  |  | N = qг·l/2 = 326.1·sin27°·4/2 = 296.1 кг
площадь сечения стропильной ноги | F | 100 | см^2 |  | F - площадь сечения стропильной ноги, см2: |  |  |  | F = 5x15 = 75 cм2.
радиус инерции | i | 5.7735 | см |  | радиус инерции: |  |  |  | i = (Iz/F)1/2 = (h2/12)1/2 = (152/12)1/2 = 4.33 см
гибкость стропильной ноги относительно оси z | λ | 75.0203 |  |  | гибкость стропильной ноги относительно оси z: |  |  |  | λ = l0/iz | где l0 = 400 см - расчетная длина стропильной ноги, тогда |  | λ = 400/4.33 = 92
| φ | 0.53304 |  |  | так как φ = А/λ2 | где А = 3000 для древесины (согласно СНиП II-25-80 (1988)), то | [5 empty] | φ = 3000/922 = 0.3515
момент сопротивления поперечного сечения | Wz | 333.3333 | см^3 |  | Wz - момент сопротивления поперечного сечения |  |  |  | Wz = 5·152/6 = 187.5 см3. |  | Wz = b · h^2 / 6
| Ry | 123.8095 | кгс/см^2 |  | Ry = Rи/γ =130/1.05 = 124 кгс/см2 - расчетное сопротивление древесины растяжению, сжатию и изгибу по пределу текучести для древесины 2 сорта (согласно СНиП II-25-80 (1988)), деленное на дополнительный коэффициент надежности по нагрузке.
Модуль упругости | Е | 100000 | кгс/см2 |  | Модуль упругости Е для древесины = 10^5 кгс/см2
момент инерции | Iz | 3333.3333 | см^4 |  | момент инерции прямоугольного сечения Iz = bh3/12 = 4.98·0.323/12 = 0.01359872 см4
значение изгибающего момента (однопролётная балка) | Мz | 42421.0428 | кг*cм |  | Mz - значение изгибающего момента, возникающего в поперечном сечении стропильной ноги под действием вертикальной составляющей нагрузки. | [6 empty] | Мz = 326.1cos27°·42/8 = 581.1 кг·м или 58110 кг·см | Mmax = ql^2/8
| (N/φF) + (Mz/Wz) | 128.3926 | кгс/см^2 |  | (N/φF) + (Mz/Wz) ≤ Ry
| σ | 127.2631 | кгс/см^2 |  | σ = М/W ≤ Rизг
реакции опор | A = B = qL/2 | 470.6209 | кг
значение изгибающего момента (с учётом консолей) | Мl/2 | 37333.2745 | кг*cм |  | Ml/2=q*(L^2-4*a^2)/8
| (N/φF) + (Mz/Wz) | 113.1293 | кгс/см^2 |  | (N/φF) + (Mz/Wz) ≤ Ry
| σ | 111.9998 | кгс/см^2 |  | σ = М/W ≤ Rизг
реакции опор (рассчётн.) | A = B = q(L+2a)/2 | 633.6046 | кг
реакции опор (нормативн.) | A = B = q(L+2a)/2 | 455.9876 | кг
значение изгибающего момента на опорах А,В | Mа = Мв | 6111.8886 | кг*cм |  | Ma=Mb=(q*a^2)/2
1/200 длины пролёта , нормируемый прогиб | fнор. | 2.1656 | см |  | нормируемый прогиб
Прогиб на половине пролёта (как однопролётная балка) | fmax | -2.1501 | см |  | fmax = -5ql^4/(384EI)
Прогиб на половине пролёта (с учётом консолей) | fl/2 | -1.8406 | см |  | f1/2 = q*L^2*(24a^2-5*L^2/(384EI) | должен быть меньше fнор.
брус заданного сечения: | R | 123.8095 | кгс/см^2 |  | Ry = Rи/γ =130/1.05 = 124 кгс/см2 - расчетное сопротивление древесины растяжению, сжатию и изгибу по пределу текучести для древесины 2 сорта (согласно СНиП II-25-80 (1988)), деленное на дополнительный коэффициент надежности по нагрузке.
| Ммах | 41269.8413 | кг*cм |  | M = WzR максимальный изгибающий момент, который может выдержать балка
Расчёт прогона:
грузовая площадь ската, на один прогон: | Sгруз. | 14.85 | м^2 |  | Длина ската (со свесом), м: |  | 6
грузовая площадь ската(горизонтальная), на один прогон: | Sгруз..гор. | 12.2513 | м^2 |  | Длина ската (со свесом) по горизонтали, м: |  | 4.95
длина пролёта | L | 4.5 | m |  | Длина конька (со свесами), м: |  | 9.9
число стропильных рам на пролёте | m | 8 | шт. |  | Высота в коньке, м: |  | 7.23
шаг стропил | sh | 0.6 | m
соср. нагрузка от одного стропила Qi (равна B), рассчётная | Qi(р) | 633.6046 | кг
соср. нагрузка от одного стропила Qi (равна B), нормативн | Qi(н) | 455.9876 | кг
Удельный вес древесины |  | 600 | кг/м^3
Нагрузка от веса прогона (погонная) | q_прог. | 37.5 | кг/м
эквивалентная распределенная нагрузка (рассчётн.) | qэкв(р.) | 1163.9081 | кг/м |  | qэкв = γmQ/L , при 8 нагрузках принимаем коэф.=1 | γ= | 1
эквивалентная распределенная нагрузка (нормативн.) | qэкв(н.) | 848.1446 | кг/м
значение изгибающего момента (однопролётная балка) | Мz | 294614.2366 | кг*cм |  | M = (q*l^2)/8
сечение прогона, шир. | b | 25 | см
сечение прогона, выс. | h | 25 | см
момент сопротивления поперечного сечения | Wz | 2604.1667 | см^3 |  | Wz = b · h^2 / 6
| Ry | 123.8095 | кгс/см^2 |  | Ry = Rи/γ =130/1.05 = 124 кгс/см2 - расчетное сопротивление древесины растяжению, сжатию и изгибу по пределу текучести для древесины 2 сорта (согласно СНиП II-25-80 (1988)), деленное на дополнительный коэффициент надежности по нагрузке.
Модуль упругости | Е | 100000 | кгс/см2 |  | Модуль упругости Е для древесины = 10^5 кгс/см2
момент инерции | Iz | 32552.0833 | см^4 |  | момент инерции прямоугольного сечения Iz = bh^3/12 (см^4)
| σ | 113.1319 | кгс/см^2 |  | σ = М/W ≤ Rизг |  | Расчётная схема:
реакции опор | A = B = qL/2 | 2618.7932 | кг
Прогиб на половине пролёта (как однопролётная балка) | fmax | -1.3912 | см |  | fmax = -5ql^4/(384EI)
1/200 длины пролёта , нормируемый прогиб | fнор. | 2.25 | см |  | нормируемый прогиб
брус заданного сечения: | R | 123.8095 | кгс/см^2
| Ммах | 322420.6349 | кг*cм
| qmax. | 1273.7605 | кг/м
Двутавр №16 | F | 20.2 | см^2 |  | табличные данные
| q_прог. | 15.9 | кг/м
НЕ УДОВЛЕТВОРЯЕТ по прочности и прогибу | Iz | 873 | см^4
| Wz | 109 | см^3
Нагрузка от веса прогона (погонная) | q_прог. | 15.9 | кг/м
эквивалентная распределенная нагрузка (рассчётн.) | qэкв(р.) | 1142.3081 | кг/м |  | qэкв = γmQ/L | γ= | 1
эквивалентная распределенная нагрузка (нормативн.) | qэкв(н.) | 826.5446 | кг/м
Модуль упругости | Е | 2100000 | кгс/см2 |  | Модуль упругости Е для стали = 2.1*10^6 кгс/см2 . Перевод в кгс/см2: табличное значение в МПа умножается на 10
значение изгибающего момента (однопролётная балка) | Мz | 289146.7366 | кг*cм |  | M = (q*l^2)/8 | НЕ ПОДХОДИТ ПО ПРОЧНОСТИ.
Прогиб на половине пролёта (как однопролётная балка) | fmax | -2.4073 | см |  | fmax = -5ql^4/(384EI) | НЕ ПОДХОДИТ ПО ПРОГИБУ.
Двутавр №16 | R | 2100 | кгс/см^2 |  | Расчетное сопротивление стали
Двутавр №16 | Ммах | 228900 | кг*cм |  | M = WzR максимальный изгибающий момент, который может выдержать балка |  |  | Сортамент:
Двутавр №16 | qmax. | 904.2963 | кг/м |  | q = 8M/l2 (макс. нагрузка, которую может выдержать балка)
Двутавр №18 | F | 23.4 | см^2 |  | табличные данные
| q_прог. | 18.4 | кг/м
УДОВЛЕТВОРЯЕТ по прочности и прогибу | Iz | 1290 | см^4
| Wz | 143 | см^3
Нагрузка от веса прогона (погонная) | q_прог. | 18.4 | кг/м |  | 73.6
эквивалентная распределенная нагрузка (рассчётн.) | qэкв(р.) | 1144.8081 | кг/м |  | 168.75
эквивалентная распределенная нагрузка (нормативн.) | qэкв(н.) | 829.0446 | кг/м
Модуль упругости | Е | 2100000 | кгс/см2
значение изгибающего момента (однопролётная балка) | Мz | 289779.5491 | кг*cм | Подходит по прочности (Mz < Mmax)
Прогиб на половине пролёта (как однопролётная балка) | fmax | -1.634 | см | Подходит по прогибу.
Двутавр №18 | R | 2100 | кгс/см^2 |  | Расчетное сопротивление стали
Двутавр №18 | Ммах | 300300 | кг*cм |  | M = WzR максимальный изгибающий момент, который может выдержать балка
Двутавр №18 | qmax. | 1186.3704 | кг/м |  | q = 8M/l2 (макс. нагрузка, которую может выдержать балка)
Проверка: |  |  |  |  | Расчётная схема:
грузовая площадь ската, на один прогон: | Sгруз. | 14.85 | м^2
грузовая площадь ската(горизонтальная), на один прогон: | Sгруз..гор. | 12.2513 | м^2
Снеговая нагрузка (гориз.) расчётн. | Q_снег.р. | 369.6 | кг/м^2
Снеговая нагрузка (гориз.) нормативн. | Q_снег.н. | 258.72 | кг/м^2
Нагрузка от веса стропил | Q_стр. | 10 | кг/м^2
Нагрузка от веса обрешётки | Q_обр. | 7.5 | кг/м^2
Нагрузка от веса покрытия | Q_покр. | 5 | кг/м^2
Нагрузка от веса утеплителя и подшивки потолка | Q_утепл. | 25 | кг/м^2
| Qsum.р. | 5233.437 | кг
| Qsum.н. | 3875.0184 | кг
| qэкв(р.) | 1162.986 | кг/м
| qэкв(н.) | 861.1152 | кг/м
| Мz | 294380.8313 | кг*cм
Двутавр №18 - подходит по прочности и прогибу. | fmax | -1.6972 | см
реакции опор | A = B = Q/2 | 2616.7185 | кг
Расчётная схема 1:
Расчёт перемычки над окном (воспринимает нагрузку от веса стены и соср.нагр. от прогона)
длина пролёта | L | 1.35 | м
смещение нагрузки от края проёма | a | 0.48 | м
смещение нагрузки от края проёма | b | 0.87 | м
высота стены над перемычкой | h_стены | 3.5 | м
ширина стены над перемычкой | b_стены | 0.375 | м
Плотность Газобетона |  | 400 | кг/м^3 |  |  |  | Расчётная схема 2:
Нагрузка от веса стены (погонная) | q_стены | 525 | кг/м
Нагрузка от перекрытия (погонная) | q_перекр | 1800 | кг/м |  | (400+400)*4.5/2 для нар. стены, *2 для внутр - счит. худший вариант
Соср.нагрузка от прогона: | Q_соср.р. | 2616.7185 | кг
| Q_соср.н. | 1937.5092 | кг
сечение перемычки, шир. | b | 15 | см |  | задано конструктивно
сечение перемычки, выс. | h | 19 | см |  | задано конструктивно
значение изгибающего момента (от веса стены и перекр.) | Мz | 52966.4062 | кг*cм
значение изгибающего момента (от соср.нагрузки) | Мz | 80943.8256 | кг*cм
значение изгибающего момента (общее) | Мsumm | 133910.2319 | кг*cм
http://doctorlom.com/item170.html
[5 empty] | μ% = 1÷2%, ξ = 0.3÷0.4 - для балок |  |  | Табл.1:
Расчет сечения арматуры перемычки:
диаметр арматуры: | d | 14 | мм
Кол-во | n | 2 | шт.
Площадь | S_арматуры | 3.0787 | см2
| a | 2 | см
для арматуры класса А-III | Ra | 3600 | кгс/см2
для бетона класса В25 | Rпр (Rb) | 145 | кгс/см2 |  | a=2см , Ra = 3600 кгс/см2, Rпр (Rb) = 145 кгс/см2
| А0 | 0.17055 |  |  | А0 = M/bh20Rпр = 800/(0.1·0.182·1480000)
| η | 0.905 |  |  | по табл.1 находим η и ξ для известного А_0
| ξ | 0.19
Рассчётное сечение арматуры: | Fa = M/ηh0Ra | 2.4178 | см2 |  | Fa = M/ηh0Ra = 800/(0.867·0.155·36000000) = 0.0001653 м2 или 1.653 см2
Коэффициент армирования | μ%(директивн.) | 1.2073
| μ | 0.0076528 |  |  | μ = Fa/bh0, или μ = ξRпр/Ra (6.8)
| μ% | 0.76528 |  |  | μ% = 100μ (6.9)
| ξ0 | 0.734 |  |  | ξ0 = 0.85 - 0.008·14.5 = 0.734
| ξR | 0.29111 |  |  | ξR = 0.734/(1 + 365/400(1 + 0.734/1.1)) = 0.2911
|  | Удовлетворяет. |  |  | Граничное условие : ξ ≤ ξR
2 стержня А14 в перемычках нар. стены
3 стержня А14 в перемычке внутр. стены
Расчёт фундаментной плиты |  |  |  |  | http://doctorlom.com/item345.html
толщина | h | 0.3 | м
длина | L | 9.4 | м
ширина | b | 8.4 | м
| q_печи | 4975.3846 | кг/м^2
| q_фунд.плиты | 900 | кг/м^2 |  | qфунд.плиты = 2500х1.2х0.3 = 900 кг/м2 (0.09 кг/см2)
| q_пол1эт. | 600 | кг/м^2 |  | qпол1эт. = 500х1.2 = 600 кг/м2 (0.06 кг/см2)
| q_ф | 1500 | кг/м^2 |  | qф = 900 + 600 = 1500 кг/м2
| Q_фунд.части стен | 153.6 | кг/м |  | Qфунд.части стен = 2500х1.2х0.5х0.5 = 750 к
| Q_стен | 731.25 | кг/м |  | Qстен = 600х1.3х6х0.4 = 1872 кг
наг. от перекрытия ,вкл. мансарду и кровлю | Q_нар.стен | 2539.8177 | кг/м |  | Qнар.стен = 600х1.2х3 + 300х1.2х3 = 3240 кг
наг. от перекрытия ,вкл. мансарду и кровлю | Q_вн.стены | 6007.042 | кг/м |  | Qвн.стены = (600 + 300)1.2х6 = 6480 кг
площадь фронтона и внутр. стены мансарды | S | 5.7375 | м^2
| m_fr | 573.75 | кг |  | учтём как соср.нагрузку
| m_вн.ст.мансарды | 860.625 | кг |  | учтём как соср.нагрузку
Нагрука от прогонов на стену (нар.) |  | 2616.7185 | кг
Нагрука от прогонов на стену (внутр..) |  | 5233.437 | кг
Q_н.с. от мансарды и кровли |  | 3190.4685 | кг
Q_вн.с. от мансарды и кровли |  | 6094.062 | кг
Qэкв(от мансарды и кровли) н.с |  | 379.8177 | кг/м
Qэкв(от мансарды и кровли) вн.с |  | 1687.042 | кг/м |  | (с учётом проёмов)
Q печи |  | 2425.5 | кг |  | учтём как соср.нагрузку
Опорная реакция А =С (нагрузка на крайнюю левую наружную стену) составит (для погонного метра стены): | A=C | 4174.6677 | кг |  | А3 = 750 + 1872 + 3240 +364.5 = 6226.5 кг
| B | 7641.892 | кг |  | В3 = 750 + 1872 + 6480 +364.5 = 9466.5 кг |  | Проверка по сечению длинной стены:
| В/А = | 1.8305 | < | 3.3333
Параметры для проверки МКЭ: | [10 empty] | Р А С Ч Е Т О Д Н О П Р О Л Е Т Н О Й Б А Л К И
Масса 130т. | 130000 | kg | [8 empty] | Расчетная схема: Балка на упругом основании
площадь опоры | 78.96 | m2 | [8 empty] | Наименование :
Давление | 1646.4032 | кг/м2 | [8 empty] | Исходные данные:
| 16464.0324 | Па
| 0.016464 | Мпа | [8 empty] | ¦ Наименование характеристик ¦ Разм. ¦ Значение ¦
Q_нар.стен | 215884.5027 | Н | [8 empty] | ¦ Длина балки, L .......................... ¦ м ¦ 9.40 ¦
Q_вн.стены | 510598.5683 | Н | [8 empty] | ¦ Высота балки, H .......................... ¦ м ¦ 0.30 ¦
Q_бок.стены (1/2) | 42778.125 | Н | [8 empty] | ¦ Ширина балки, B .......................... ¦ м ¦ 1.00 ¦
¦ Момент инерции, J ........................ ¦ см4 ¦ 225000.00 ¦
¦ Модуль деформации грунта, Eo ............. ¦ кг/см2¦ 40.00 ¦
диаметр арматуры: | d | 18 | мм | [7 empty] | ¦ Коэффициент Пуассона грунта .............. ¦ ¦ 0.40 ¦
Кол-во на 1м: | n | 5 | шт. | [7 empty] | ¦ Класс (Марка) бетона ..................... ¦ ¦ M150 ¦
шаг |  | 20 | [8 empty] | ¦ Модуль упругости бетона, Eb .............. ¦ кг/см2¦ 210000 ¦
Площадь общая | S_арматуры | 12.7231 | см2 | [7 empty] | ¦ Расчетное сопротивление бетона, Rb ....... ¦ кг/см2¦ 70.00 ¦
¦ Защитный слой бетона ..................... ¦ см ¦ 5.00 ¦
диаметр арматуры: | d | 12 | мм | [7 empty] | ¦ Класс арматуры ........................... ¦ ¦ A-III ¦
Кол-во на 1м: | n | 10 | шт. | [7 empty] | ¦ Расчетное сопротивление арматуры, Rs ......¦ кг/см2¦ 3750.00 ¦
шаг |  | 10 | [8 empty] | ¦ Количество стержней на ширину балки ...... ¦ ¦ 5 ¦
Площадь общая | S_арматуры | 11.3095 | см2 | [7 empty] | ¦ Коэффициент условий работы бетона ........ ¦ ¦ 1.00 ¦
Вывод: | [10 empty] | ¦ Коэффициент условий работы арматуры ...... ¦ ¦ 1.00 ¦
¦ Коэффициент надежности ................... ¦ ¦ 1.25 ¦
Для верхней продольной арматуры используем нахлёст двух хлыстов D12 по 5.85 м с шагом 25 см., защитный слой - 3см. | [10 empty] | ¦ Коэффициент сочетания нагрузок ........... ¦ ¦ 1.00 ¦
Для верхней поперечной арматуры используем D12 по 5.85 м с шагом 25 см., защитный слой - 4см (под продольной арматурой).
Для нижней продольной арматуры используем нахлёст двух хлыстов D14 по 5.85 м с шагом 20 см., защитный слой - 5см. | [10 empty] | Расчетные нагрузки:
Для нижней поперечной арматуры используем D14 по 5.85 м с шагом 20 см., защитный слой - 6.5см (выше продольной).
Остальная арматура D8 - конструктивная (U-образная) по 1/4 хлыста, шаг 50 см. | [10 empty] | ¦ Наименование нагрузки ¦ Значение ¦ Lнач.,м ¦ Lкон.,м ¦ Kп ¦
¦Распределенная нагрузка¦ ¦ ¦ ¦ ¦
¦ - по всей длине, т/м ¦ 1.50 ¦ 0.00 ¦ 9.40 ¦ 1.00 ¦
¦ Сила, т ¦ 4.40 ¦ 0.00 ¦ ¦ 1.00 ¦
¦ Сила, т ¦ 2.40 ¦ 4.50 ¦ ¦ 1.00 ¦
¦ Сила, т ¦ 7.80 ¦ 4.70 ¦ ¦ 1.00 ¦
¦ Сила, т ¦ 4.40 ¦ 9.40 ¦ ¦ 1.00 ¦
Р Е З У Л Ь Т А Т Ы Р А С Ч Е Т А
Расстояния Значения Значения Значения Растянутая Рекомендуемое
от начала моментов поперечных отпора арматура армирование
[м] [т.м] сил, [т] грунта,[т/м] [см2] n*d [мм]
0.00 0.00 -4.40 5.41 0.00 5 d 10
0.19 -0.76 -3.68 5.22 1.02 5 d 10
0.38 -1.39 -3.00 5.03 1.89 5 d 10
0.56 -1.89 -2.36 4.84 2.59 5 d 10
0.75 -2.28 -1.75 4.66 3.14 5 d 10
0.94 -2.55 -1.17 4.48 3.53 5 d 10
1.13 -2.72 -0.62 4.31 3.77 5 d 10
1.32 -2.78 -0.11 4.15 3.87 5 d 10
1.50 -2.76 0.37 3.99 3.84 5 d 10
1.69 -2.65 0.83 3.84 3.67 5 d 10
1.88 -2.45 1.25 3.70 3.39 5 d 10
2.07 -2.18 1.66 3.56 3.00 5 d 10
2.26 -1.83 2.03 3.43 2.51 5 d 10
2.44 -1.41 2.38 3.31 1.92 5 d 10
2.63 -0.93 2.71 3.20 1.26 5 d 10
2.82 -0.40 3.02 3.09 0.53 5 d 10
3.01 0.20 3.31 2.99 0.27 5 d 10
3.20 0.85 3.58 2.90 1.14 5 d 10
3.38 1.55 3.84 2.82 2.11 5 d 10
3.57 2.29 4.08 2.74 3.16 5 d 10
3.76 3.08 4.30 2.68 4.30 5 d 12
3.95 3.91 4.52 2.62 5.54 5 d 12
4.14 4.78 4.72 2.57 6.87 5 d 14
4.32 5.68 4.92 2.53 8.32 5 d 16
4.51 6.60 2.71 2.50 9.83 5 d 16
4.70 7.12 -4.90 2.49 10.73 5 d 18
4.89 6.22 -4.72 2.48 9.20 5 d 16
5.08 5.35 -4.53 2.48 7.78 5 d 16
5.26 4.52 -4.35 2.49 6.47 5 d 14
5.45 3.72 -4.16 2.51 5.25 5 d 12
5.64 2.95 -3.97 2.54 4.12 5 d 12
5.83 2.23 -3.77 2.59 3.07 5 d 10
6.02 1.54 -3.56 2.64 2.10 5 d 10
6.20 0.89 -3.34 2.71 1.20 5 d 10
6.39 0.28 -3.10 2.79 0.38 5 d 10
6.58 -0.27 -2.85 2.88 0.37 5 d 10
6.77 -0.79 -2.58 2.98 1.06 5 d 10
6.96 -1.24 -2.29 3.09 1.69 5 d 10
7.14 -1.65 -1.98 3.22 2.25 5 d 10
7.33 -1.99 -1.65 3.36 2.73 5 d 10
7.52 -2.26 -1.28 3.51 3.12 5 d 10
7.71 -2.47 -0.89 3.67 3.42 5 d 10
7.90 -2.60 -0.47 3.85 3.60 5 d 10
8.08 -2.64 -0.01 4.04 3.67 5 d 10
8.27 -2.60 0.49 4.25 3.60 5 d 10
8.46 -2.45 1.03 4.46 3.40 5 d 10
8.65 -2.21 1.61 4.70 3.04 5 d 10
8.84 -1.85 2.23 4.94 2.53 5 d 10
9.02 -1.37 2.90 5.20 1.86 5 d 10
9.21 -0.75 3.62 5.48 1.02 5 d 10
9.40 0.00 0.00 5.77 0.00 5 d 10
-------------------------------------------------------------------
Max: 7.12 4.92 5.77 10.73 5 d 18
Min: -2.78 -4.90 2.48 -3.87 5 d 10
Примечания:
1. Отрицательные значения площади арматуры соответствуют
положению растянутой арматуры в верхней зоне балки.

## схема стропила с размерами
Схема стропила:
I - момент инерции;
W - момент сопротивления;
S - статический момент полусечения;
i - радиус инерции;
О - центр тяжести поперечного сечения.

## размеры окон
Размер стандартного двухстворчатого пластикового окна
Размеры оконного проема, мм | Размеры окон, мм
В/Ш | В/Ш
600/1200 | 570/1170
900/1200 | 870/1170
900/1350 | 870/1320
900/1500 | 870/1470
1000/1000 | 970/970
1200/900 | 1170/870
1200/1000 | 1170/970
1200/1200 | 1170/1170
1200/1350 | 1170/1320
1200/1500 | 1170/1470
1350/1000 | 1320/970
1350/1200 | 1320/1170
1350/1350 | 1320/1320
1350/1500 | 1320/1470
1500/1200 | 1470/1170
1500/1350 | 1470/1320 | Выбрано для окон 1го этажа
1500/1500 | 1470/1470
Стандартные размеры одностворчатых окон
Размеры оконного проема, мм | Размеры окон, мм
В/Ш | В/Ш
500/500 | 470/470
600/600 | 570/570
600/900 | 570/870
900/600 | 870/570
900/900 | 870/870
1200/600 | 1170/570
1200/900 | 1170/870 | Выбрано для окон мансарды
1350/600 | 1320/570
1350/900 | 1320/870
1500/600 | 1470/570
1500/900 | 1470/870
Стандартные размеры трехстворчатых пластиковых окон
Размеры оконного проема, мм | Размеры окон, мм
В/Ш | В/Ш
1200/1800 | 1170/1770
1200/2100 | 1170/2070
1350/1800 | 1320/1770
1350/2100 | 1320/2070
1500/1800 | 1470/1770
1500/2100 | 1470/2070

## Смета на материалы
Цоколь, фундамент, основание и дренаж: | [5 empty] | Цена: | Стоимость: | 311260.8 | р. |  |  | 1849095.022 | (без работ)
| Плита | Крыльцо | Отмостка (0.75м) | Всего:
Труба дренажная ДГТ-ПНД d110 в фильтре SN2 | 50 |  |  | 50 | м | 50 | р.за м | 2500
Труба дренажная ДГТ-ПНД d110 б/перфорации SN2 | 20 |  |  | 20 | м | 60 | р.за м | 1200
Колодец дренажный смотровой 340/300х1000 мм с тремя отводами 110 мм, дном и крышкой | 1 |  |  | 1 | шт. | 1800 | р.шт | 1800
Песок: | 38.5 | 2.205 | - | 40.705 | м^3 | 500 | р.за м3 | 20352.5
Щебень: | 16.5 | 0.945 | - | 17.445 | м^3 | 1500 | р.за м3 | 26167.5
Бетон: | 23.688 | 0.9 | 1.6 | 26.188 | м^3 | 3500 | р.за м3 | 91658
Утеплитель ЭППС: | 16.02 | 4.5 | 32 | 52.52 | м^2 | 150 | р.за лист 0.58м*1.18м | 12000 | 80 | листов | 54.752 | м^2
Стеклоизол: | 78.96 | - | - | 78.96 | м^2 | 50 | р. за м2, в рулоне 9м. | 3948 | 8.7733 | рулонов
Праймер битумный Bitumast 18 кг/21.5 л | 1 |  |  | 1 | шт. | 1900 | р.шт | 1900 |  | Расход: 0,2л/м² | 15.792 | л.
Гидроизол. мембрана: | 80.75 | 4.5 | 32 | 117.25 | м^2 | 4250 | за рулон, 3 рулона | 12750 | PLANTER eco 2х20 м |  | 120
Фиксатор для арматуры КМ горизонтальный усиленный ФН армат. 6-14/20 слой 50, 65 мм (100шт) | 0.7896 | 0.045 |  | 1 | шт. | 900 | р.шт | 900 | Расход: 10 шт на м.кв.
Арматура: A-III 12мм (верхняя, шаг 25см.) | 710.775 | 61.425 | - | 772.2 | м |  | шаг 20, 2 слоя #
|  |  |  | 132 | шт. (по 5.85м) | 250 | р.шт | 33000
|  |  |  | 685.7136 | кг.
Арматура: A-III 14мм (нижняя, шаг 20см.) | 883.35 | - | - | 883.35 | м |  | шаг 20, 2 слоя #
|  |  |  | 151 | шт. (по 5.85м) | 350 | р.шт | 52850
|  |  |  | 784.4148 | кг.
Арматура: A-III 8мм (конструктивная, U-образная) | 122.85 | - | - | 122.85 | м |  | шаг 20, 2 слоя #
|  |  |  | 21 | шт. (по 5.85м) | 130 | р.шт | 2730
|  |  |  | 109.0908 | кг.
Сетка арматурная 100х100 мм d4,5 мм 1х3 м | - | - | 18 | 18 | шт. | 550 | р.шт | 9900
Опалубка:
доска 0.1х0.025х6м | 24 | 2 | 8 | 34 | шт. (по 6м) | 200 | р.шт | 6800
Кирпич рядовой Боровичи полнотелый М150 250х120х65 мм 1NF | 1036 | - | - | 1036 | шт. | 16 | р.шт | 16576
Смесь кладочная Кнауф Коттедж серый 25 кг |  |  |  | 41.44 | шт. | 270 | р.мешок | 11188.8 | Расход: при кладке один мешок на 25 – 30 кирпичей
Труба ПНД (ПЭ-100) для систем водоснабжения премиум синяя 25мм (ввод воды) | 15 |  |  | 15 | м | 40 | р.за м | 600
Труба ПНД ПЭ-100 для систем водоснабжения 20 мм (подача воздуха к ЛОС) | 7 |  |  | 7 | м | 20 | р.за м | 140
Труба ПНД ПЭ-100 для систем водоснабжения 25 мм (ввод электрокабеля) | 10 |  |  | 10 | м | 25 | р.за м | 250
Труба канализационная наружная Ostendorf 110х1000 мм | 2 |  |  | 2 | шт. | 290 | р.шт | 580
Отвод наружный Ostendorf 110 мм 30° однораструбный | 3 |  |  | 3 | шт. | 130 | р.шт | 390
Труба канализационная наружная Ostendorf 110х2000 мм | 2 |  |  | 2 | шт. | 540 | р.шт | 1080
Стены и перекрытие: |  | На палете, м^3 : | На палете, шт.: |  |  |  |  | 868976.4222
Балки ЖБ L=4.5м |  |  |  | 99 | м.п | 1050 | р.за м.п. | 103950
Блок 375, полных палет: | 35 | 1.406 |  | 49.21 | м^3 | 4850 | р.за м3 | 238668.5
Блок 250, полных палет: | 7 | 1.406 |  | 9.842 | м^3 | 4850 | р.за м3 | 47733.7
Блок 100, полных палет: | 5 | 1.406 |  | 7.03 | м^3 | 4800 | р.за м3 | 33744
Блок 375-U, полных палет: | 2 |  | 30 | 60 | шт. | 370 | р.шт | 22200
Т-блок,полных палет: | 10 |  | 42 | 420 | шт. | 170 | р.шт | 71400
Клей (расход 1 мешок на палету): |  |  |  | 59 | шт. | 275 | р.мешок | 16225
Утеплитель ЭППС 50мм (200мм пол 1го этажа) | 265.84 |  |  | 265.84 | м^2 | 150 | р.за лист 0.58м*1.18м | 58500 | 390 | листов | 266.916 | м^2
Сетка арматурная 100х100 мм d4,5 мм 1х3 м (арм. плиты, стяжки перекр. и стяжки 1го этажа) | 99 |  |  | 99 | шт. | 550 | р.шт | 54450
Бетон (стяжка пола 1го этажа) | 3.6 |  |  | 3.6 | м^3 | 3500 | р.за м3 | 12600
Арматура: A-III 12мм | 223.275 |  |  | 223.275 | м
|  |  |  | 38.1667 | шт. (по 5.85м) | 250 | р.шт | 9541.6667
|  |  |  | 198.2682 | кг.
Арматура: A-III 14мм | 68.25 |  |  | 68.25 | м
|  |  |  | 11.6667 | шт. (по 5.85м) | 350 | р.шт | 4083.3333
|  |  |  | 60.606 | кг.
Арматура: A-III 8мм | 63.1 |  |  | 63.1 | м
|  |  |  | 10.7863 | шт. (по 5.85м) | 130 | р.шт | 1402.2222
|  |  |  | 56.0328 | кг.
Бетон (перемычки 1го этажа) | 0.6992 |  |  | 0.6992 | м^3 | 3500 | р.за м3 | 2447.2
Бетон (заливка плиты перекр.) | 3.772 |  |  | 3.772 | м^3 | 3500 | р.за м3 | 13202
Бетон (стяжка поверх утеплителя) | 3.6 |  |  | 3.6 | м^3 | 3500 | р.за м3 | 12600
Бетон (перемычки мансарды) | 0.1368 |  |  | 0.1368 | м^3 | 3500 | р.за м3 | 478.8
Утеплитель ЭППС 50мм (торец плиты перекр.+200мм сверху) | 274.54 |  |  | 274.54 | м^2 | 150 | р.за лист 0.58м*1.18м | 60750 | 405 | листов | 277.182 | м^2
Окно 1470*1320 (1 глух, 1 пов.-откидн, 2-х камерн. энергосбер. пакет) |  |  |  | 5 | шт. | 12000 | р.шт | 60000
Окно 1170*870 (1 пов.-откидн, 2-х камерн. энергосбер. пакет) |  |  |  | 2 | шт. | 8000 | р.шт | 16000
Дверь входная стальная утеплённая |  |  |  | 1 | шт. | 29000 | р.шт | 29000
Кровля: | [7 empty] | 224500
Балки двутавр №18 (прогоны), 4 шт. по 4.5м |  |  |  | 18 | м.п | 1100 | р.за м.п. | 19800
Доска обрезная 50х200х6000 мм ЕВ сорт 1-2 ГОСТ 8486-86 деловая (стр. ноги и мауэрлат) | 40 |  |  | 40 | шт. | 700 | р.шт | 28000
Доска обрезная 50х150х6000 мм ЕВ сорт 1-2 ГОСТ 8486-86 деловая (затяжки и схватки) | 32 |  |  | 32 | шт. | 700 | р.шт | 22400
Доска обрезная 25х100х6000 мм ЕВ сорт 1-2 ГОСТ 8486-86 деловая (обрешётка , 100 через 100) | 99 |  |  | 99 | шт. | 700 | р.шт | 69300
Металлочерепица Грандлайн 2*9*(2.9*1.1+3.25*1.1) с доборными элементами, гидроизол. и крепежом |  |  |  | 1 | шт. | 85000 | р.шт | 85000
Металлочерепица 1,18х3,60 м толщина 0,5мм Satin коричневая RAL 8017 - 36 листов |  |  |  | 0 | шт. | 1520 | р.шт | 0
Инженерные системы: | [6 empty] | Стоимость: | 444357.8 | р.
Отопление и вентиляция: | [8 empty] | 216110
Канальный кондиционер Mitsubishi Heavy Industries FDUM71VF / FDC71VNX (FDUM71VNXVF) |  |  |  | 1 | шт. | 170000 | р.шт | 170000 |  |  | Габариты: Внутреннего блока сплит-системы или мобильного кондиционера (ШxВxГ) 95x28x63.5 см Наружного блока сплит-системы или оконного кондиционера (ШxВxГ) 88x75x34 см
Воздуховод D200мм |  |  |  | 5 | м.п | 350 | р.за м.п. | 1750
Воздуховод D125мм |  |  |  | 8 | м.п | 220 | р.за м.п. | 1760
Воздуховод 700x200 |  |  |  | 5 | м.п | 850 | р.за м.п. | 4250
Угол 700х200 гориз. (90) |  |  |  | 1 | шт. | 3000 | р.шт | 3000
Угол 700х200 вертик. (90) |  |  |  | 2 | шт. | 1350 | р.шт | 2700
Анемостат D200 |  |  |  | 7 | шт. | 350 | р.шт | 2450
Анемостат D125 |  |  |  | 2 | шт. | 300 | р.шт | 600
Угол D200 (90) |  |  |  | 5 | шт. | 320 | р.шт | 1600
Тройник D200 |  |  |  | 4 | шт. | 300 | р.шт | 1200
Угол D125 (90) |  |  |  | 5 | шт. | 220 | р.шт | 1100
Тройник D125 |  |  |  | 1 | шт. | 200 | р.шт | 200
KOMFORT Ultra D105-A приточно-вытяжная установка с рекуперацией тепла (алюм.рекуператор) |  |  |  | 1 | шт. | 25500 | р.шт | 25500
Электрика: | [8 empty] | 1100
Щиток встраиваемый IEK ЩРВ для 24 модулей металлический IP31 |  |  |  | 1 | шт. | 1100 | р.шт | 1100
Печь: | [8 empty] | 42997.8
Кирпич печной ШБ8 БКО полнотелый 250х124х65 мм желтый 1NF | 21 | - | - | 21 | шт. | 60 | р.шт | 1260
Кирпич рядовой Боровичи полнотелый М150 250х120х65 мм 1NF | 463 | - | - | 463 | шт. | 16 | р.шт | 7408
Кирпич печной ЛСР (РКЗ) облицовочный полнотелый 250х120х65 мм М300/500 красный 1NF | 145 | - | - | 145 | шт. | 61 | р.шт | 8845
Кирпич печной R-60 ЛСР (РКЗ) облицовочный полнотелый 250х120х65 мм М300/500 красный 1NF | 124 | - | - | 124 | шт. | 64 | р.шт | 7936
ДВЕРЬ ПЕЧНАЯ ДП308-1С |  |  |  | 1 | шт. | 3900 | р.шт | 3900
Дверка поддувальная ДП-1 "Варвара" (Р) |  |  |  | 4 | шт. | 580 | р.шт | 2320
Решетка чугунная колосниковая бытовая РД-5 |  |  |  | 1 | шт. | 850 | р.шт | 850
Плита печная одноконфорная чугунная П 1-3 (340*410 мм) |  |  |  | 1 | шт. | 1200 | р.шт | 1200
ЗАДВИЖКА ДЫМОХОДА Z101 130Х130 |  |  |  | 2 | шт. | 580 | р.шт | 1160
лист притопочный 600х500мм |  |  |  | 1 | шт. | 700 | р.шт | 700
Уголок горячекатаный 40х40х4 мм 3 м |  |  |  | 1 | шт. | 480 | р.шт | 480
Cмесь кладочная огнеупорная 25 кг |  |  |  | 14.92 | шт. | 190 | р.мешок | 2834.8 |  |  | Расход: при кладке один мешок на 25 – 30 кирпичей
Смесь кладочная Кнауф Коттедж серый 25 кг |  |  |  | 15.2 | шт. | 270 | р.мешок | 4104 |  |  | Расход: при кладке один мешок на 25 – 30 кирпичей
ЛОС: | [8 empty] | 184150
Колодец дренажный смотровой 500/435х1500 мм с тремя отводами 110 мм, дном и крышкой | 0 |  |  | 0 | шт. | 6000 | р.шт | 0
Октагон-Био | 1 |  |  | 1 | шт. | 59900 | р.шт | 59900
Монтаж (С; Био) | 1 |  |  | 1 | шт. | 19000 | р.шт | 19000
Земляные работы (экскаватором) | 1 |  |  | 1 | шт. | 14000 | р.шт | 14000
Др. колодец + монтаж (диаметр 1.5 м) | 1 |  |  | 1 | шт. | 20000 | р.шт | 20000
Замена тайваньского компрессора на японский Hiblow hp-60 | 1 |  |  | 1 | шт. | 5000 | р.шт | 5000
Монтаж канализационной трассы (с материалами), за п.м | 3 |  |  | 3 | шт. | 750 | р.шт | 2250
Доставка манипулятором из Твери (С; Био + др. колодец), за км | 500 |  |  | 500 | км. | 100 | р./км | 50000
Наращивание горловины септика (кольцо диаметра 1.5 м) | 1 |  |  | 1 | шт. | 14000 | р.шт | 14000

## расчёт количества блоков
Газобетон: | 375й | 250й | 100й | 375-U | 250-U | Т-блок | Балки ЖБ L=4.5м
ВСЕГО, шт.: | 837 | 239 | 380 | 49 | 6 | 414 | 22
лестница |  | 12
ряд1-2 | 130 | 5 | 50
ряд3-4 | 130 | - | 50
ряд5-6 | 106 |  | 50
ряд7-8 | 106 |  | 50
ряд9-10 | 96 |  | 54 | 19
ряд11-12 | 114 |  | 58 | 27
ряд13 (перекрытие) | - | - | 58 |  |  | 414
ряд14 (манс.) | 69 | 3 | 10
ряд15 (манс.) | 12 | 57
стена манс. вн. | 74 |  |  | 3
фронтон манс. |  | 162 |  |  | 6
На палете | 24 | 36 | 90 | 30 | 45 | 42
Кубов в палете | 1.406 | 1.406 | 1.406
шт./м3 | 17 | 26 | 64
за куб | 4850 | 4850 | 4800
за шт. | 285.2941 | 186.5385 | 75 | 370 | 295 | 170
Палет: | 34.875 | 6.6389 | 4.2222 | 1.6333 | 0.13333 | 9.8571
Палет полных: | 35 | 7 | 5 | 2 | 0 | 10
Стоимость: | 238668.5 | 47733.7 | 33744 | 22200 | 0 | 71400 | 103950 | 517696.2